## 文件管理命令参数
ls 命令 |  | MD源码 | ¦
参数 | 作用 | ¦参数¦作用¦
:------------: | ------------ | ¦:------------:¦------------¦
`-a` 或 `--all` | 显示所有文件及目录 (包括以“.”开头的隐藏文件、特殊目录、“.” (当前目录) 及 “..” (父目录)) | ¦`-a` 或 `--all`¦显示所有文件及目录 (包括以“.”开头的隐藏文件、特殊目录、“.” (当前目录) 及 “..” (父目录))¦
`-l` | 使用长格式列出文件及目录信息。此命令非常常用，提供简化版命令 `ll` | ¦`-l`¦使用长格式列出文件及目录信息。此命令非常常用，提供简化版命令 `ll`¦
`-r` | 将文件以相反次序显示(默认依英文字母次序) | ¦`-r`¦将文件以相反次序显示(默认依英文字母次序)¦
`-t` | 根据文件和目录最后的修改时间排序 | ¦`-t`¦根据文件和目录最后的修改时间排序¦
`-A` | 同 `-a` ，但不列出 “.” (当前目录) 及 “..” (父目录) | ¦`-A`¦同 `-a` ，但不列出 “.” (当前目录) 及 “..” (父目录)¦
`-S` | 根据文件大小排序 | ¦`-S`¦根据文件大小排序¦
`-R` | 递归列出所有子目录 | ¦`-R`¦递归列出所有子目录¦
`--help` | 在线帮助 | ¦`--help`¦在线帮助¦
cp 命令
参数 | 作用 | ¦参数¦作用¦
:------------: | ------------ | ¦:------------:¦------------¦
`-f` | 若目标文件已存在，则会直接覆盖原文件 | ¦`-f`¦若目标文件已存在，则会直接覆盖原文件¦
`-i` | 若目标文件已存在，则会询问是否覆盖 | ¦`-i`¦若目标文件已存在，则会询问是否覆盖¦
`-p` | 保留源文件或目录的所有属性 | ¦`-p`¦保留源文件或目录的所有属性¦
`-r`或 `--recursive` | 递归复制文件和目录,将指定目录下的文件与子目录一并处理。 | ¦`-r`或 `--recursive`¦递归复制文件和目录,将指定目录下的文件与子目录一并处理。¦
`-d` | 当复制符号连接时，把目标文件或目录也建立为符号连接，并指向与源文件或目录连接的原始文件或目录 | ¦`-d`¦当复制符号连接时，把目标文件或目录也建立为符号连接，并指向与源文件或目录连接的原始文件或目录¦
`-l` | 对源文件建立硬连接，而非复制文件 | ¦`-l`¦对源文件建立硬连接，而非复制文件¦
`-s` | 对源文件建立符号连接，而非复制文件 | ¦`-s`¦对源文件建立符号连接，而非复制文件¦
`-b` | 覆盖已存在的文件目标前将目标文件备份 | ¦`-b`¦覆盖已存在的文件目标前将目标文件备份¦
`-v` | 详细显示 `cp` 命令执行的操作过程 | ¦`-v`¦详细显示 `cp` 命令执行的操作过程¦
`-a` | 等价于“`-dpr`”选项 | ¦`-a`¦等价于“`-dpr`”选项¦
mkdir 命令
参数 | 作用 | ¦参数¦作用¦
:------------: | ------------ | ¦:------------:¦------------¦
`-p` | 递归创建多级目录，父目录不存在情况下先生成父目录(parents) | ¦`-p`¦递归创建多级目录，父目录不存在情况下先生成父目录(parents)¦
`-m` | 建立目录的同时设置目录的权限 | ¦`-m`¦建立目录的同时设置目录的权限¦
`-z` | 设置安全上下文 | ¦`-z`¦设置安全上下文¦
`-v` | 显示目录的创建过程中的详细信息 | ¦`-v`¦显示目录的创建过程中的详细信息¦
mv 命令
参数 | 作用 | ¦参数¦作用¦
:------------: | ------------ | ¦:------------:¦------------¦
`-i` | 若存在同名文件，则向用户询问是否覆盖 | ¦`-i`¦若存在同名文件，则向用户询问是否覆盖¦
`-f` 或 `--force` | 若目标文件或目录与现有的文件或目录重复，则直接覆盖现有的文件或目录，不进行任何提示 | ¦`-f` 或 `--force`¦若目标文件或目录与现有的文件或目录重复，则直接覆盖现有的文件或目录，不进行任何提示¦
`-b` | 当文件存在时，覆盖前为其创建一个备份 | ¦`-b`¦当文件存在时，覆盖前为其创建一个备份¦
`-u` | 当源文件比目标文件新，或者目标文件不存在时，才执行移动此操作 | ¦`-u`¦当源文件比目标文件新，或者目标文件不存在时，才执行移动此操作¦
pwd 命令
参数 | 作用 | ¦参数¦作用¦
:------------: | ------------ | ¦:------------:¦------------¦
`-L` | 显示逻辑路径 | ¦`-L`¦显示逻辑路径¦
rz 命令
参数 | 作用 | ¦参数¦作用¦
:------------: | ------------ | ¦:------------:¦------------¦
`-B` | 使用`rz`上传时，文件是先写入缓冲区，然后再写入硬盘的。`-B`后面跟着的数字就是修改这个缓冲区大小的，单位是Bytes。如：`rz -B 10` | ¦`-B`¦使用`rz`上传时，文件是先写入缓冲区，然后再写入硬盘的。`-B`后面跟着的数字就是修改这个缓冲区大小的，单位是Bytes。如：`rz -B 10`¦
`-D` | 把所上传的数据导向/dev/null，这是用于测试的 | ¦`-D`¦把所上传的数据导向/dev/null，这是用于测试的¦
`-e` | 转化所有的控制字符 | ¦`-e`¦转化所有的控制字符¦
`-E` | 上传之前重命名已经存在的文件，防止覆盖 | ¦`-E`¦上传之前重命名已经存在的文件，防止覆盖¦
cd 命令
参数 | 作用 | ¦参数¦作用¦
:------------: | ------------ | ¦:------------:¦------------¦
`-P` | 如果切换的目标目录是一个符号链接，则直接切换到符号链接指向的目标目录 | ¦`-P`¦如果切换的目标目录是一个符号链接，则直接切换到符号链接指向的目标目录¦
`-L` | 如果切换的目标目录是一个符号链接，则直接切换到符号链接名所在的目录 | ¦`-L`¦如果切换的目标目录是一个符号链接，则直接切换到符号链接名所在的目录¦
`--` | 仅使用`-`选项时，当前目录将被切换到环境变量`OLDPWD`对应值的目录 | ¦`--`¦仅使用`-`选项时，当前目录将被切换到环境变量`OLDPWD`对应值的目录¦
`~` | 切换至当前用户目录 | ¦`~`¦切换至当前用户目录¦
`..` | 切换至当前目录位置的上一级目录 | ¦`..`¦切换至当前目录位置的上一级目录¦
`/` | 切换至根目录 | ¦`/`¦切换至根目录¦
`-` | 切换至上一次访问的目录 | ¦`-`¦切换至上一次访问的目录¦
| 切换至缺省当前用户目录 | ¦¦切换至缺省当前用户目录¦

## 文档编辑命令参数
cat 命令 |  | MD源码 | ¦
参数 | 作用 | ¦参数¦作用¦
:------------: | ------------ | ¦:------------:¦------------¦
`-n` | 显示行数（空行也编号） | ¦`-n`¦显示行数（空行也编号）¦
`-s` | 显示行数（多个空行算一个编号） | ¦`-s`¦显示行数（多个空行算一个编号）¦
`-b` | 显示行数（空行不编号） | ¦`-b`¦显示行数（空行不编号）¦
`-E` | 每行结束处显示 `$` 符号 | ¦`-E`¦每行结束处显示 `$` 符号¦
`-T` | 将 TAB 字符显示为 `^¦` 符号 | ¦`-T`¦将 TAB 字符显示为 `^¦` 符号¦
`-v` | 使用 `^` 和 `M-` 引用，除了 LFD 和 TAB 之外 | ¦`-v`¦使用 `^` 和 `M-` 引用，除了 LFD 和 TAB 之外¦
`-e` | 等价于 `-vE` 组合 | ¦`-e`¦等价于 `-vE` 组合¦
`-t` | 等价于 `-vT` 组合 | ¦`-t`¦等价于 `-vT` 组合¦
`-A` | 等价于 `-vET` 组合 | ¦`-A`¦等价于 `-vET` 组合¦
`--help` | 显示帮助信息 | ¦`--help`¦显示帮助信息¦
`--version` | 显示版本信息 | ¦`--version`¦显示版本信息¦
more 命令
参数 | 作用 | ¦参数¦作用¦
:------------: | ------------ | ¦:------------:¦------------¦
`-num` | 指定每屏显示的行数 | ¦`-num`¦指定每屏显示的行数¦
`-l` | `more` 在通常情况下把 `^L` 当作特殊字符, 遇到这个字符就会暂停，`-l`选项可以阻止这种特性 | ¦`-l`¦`more` 在通常情况下把 `^L` 当作特殊字符, 遇到这个字符就会暂停，`-l`选项可以阻止这种特性¦
`-f` | 计算实际的行数，而非自动换行的行数 | ¦`-f`¦计算实际的行数，而非自动换行的行数¦
`-p` | 先清除屏幕再显示文本文件的剩余内容 | ¦`-p`¦先清除屏幕再显示文本文件的剩余内容¦
`-c` | 与`-p`相似，不滚屏，先显示内容再清除旧内容 | ¦`-c`¦与`-p`相似，不滚屏，先显示内容再清除旧内容¦
`-s` | 多个空行压缩成一行显示 | ¦`-s`¦多个空行压缩成一行显示¦
`-u` | 禁止下划线 | ¦`-u`¦禁止下划线¦
`+/pattern` | 在每个文档显示前搜寻该字(pattern)，然后从该字串之后开始显示 | ¦`+/pattern`¦在每个文档显示前搜寻该字(pattern)，然后从该字串之后开始显示¦
`+num` | 从第 num 行开始显示 | ¦`+num`¦从第 num 行开始显示¦
less 命令
参数 | 作用 | ¦参数¦作用¦
:------------: | ------------ | ¦:------------:¦------------¦
`-b` | 置缓冲区的大小 | ¦`-b`¦置缓冲区的大小¦
`-e` | 当文件显示结束后，自动离开 | ¦`-e`¦当文件显示结束后，自动离开¦
`-f` | 强迫打开特殊文件，例如外围设备代号、目录和二进制文件 | ¦`-f`¦强迫打开特殊文件，例如外围设备代号、目录和二进制文件¦
`-g` | 只标志最后搜索的关键词 | ¦`-g`¦只标志最后搜索的关键词¦
`-i` | 忽略搜索时的大小写 | ¦`-i`¦忽略搜索时的大小写¦
`-m` | 显示类似`more`命令的百分比 | ¦`-m`¦显示类似`more`命令的百分比¦
`-N` | 显示每行的行号 | ¦`-N`¦显示每行的行号¦
`-o` | 将`less`输出的内容在指定文件中保存起来 | ¦`-o`¦将`less`输出的内容在指定文件中保存起来¦
`-Q` | 不使用警告音 | ¦`-Q`¦不使用警告音¦
`-s` | 显示连续空行为一行 | ¦`-s`¦显示连续空行为一行¦
`-S` | 在单行显示较长的内容，而不换行显示 | ¦`-S`¦在单行显示较长的内容，而不换行显示¦
`-X` | 将TAB字符显示为指定个数的空格字符 | ¦`-X`¦将TAB字符显示为指定个数的空格字符¦
echo 命令
参数 | 作用 | ¦参数¦作用¦
:------------: | ------------ | ¦:------------:¦------------¦
`-n` | 不输出结尾的换行符 | ¦`-n`¦不输出结尾的换行符¦
`-e "\a"` | 发出警告音 | ¦`-e "\a"`¦发出警告音¦
`-e "\b"` | 删除前面的一个字符 | ¦`-e "\b"`¦删除前面的一个字符¦
`-e "\c"` | 结尾不加换行符 | ¦`-e "\c"`¦结尾不加换行符¦
`-e "\f"` | 换行，光标扔停留在原来的坐标位置 | ¦`-e "\f"`¦换行，光标扔停留在原来的坐标位置¦
`-e "\n"` | 换行，光标移至行首 | ¦`-e "\n"`¦换行，光标移至行首¦
`-e "\r"` | 光标移至行首，但不换行 | ¦`-e "\r"`¦光标移至行首，但不换行¦
`-E` | 禁止反斜杠转移，与 `-e` 参数功能相反 | ¦`-E`¦禁止反斜杠转移，与 `-e` 参数功能相反¦
`--help` | 查看帮助信息 | ¦`--help`¦查看帮助信息¦
`--version` | 查看版本信息 | ¦`--version`¦查看版本信息¦
rm 命令
参数 | 作用 | ¦参数¦作用¦
:------------: | ------------ | ¦:------------:¦------------¦
`-f` | 忽略不存在的文件，不会出现警告信息 | ¦`-f`¦忽略不存在的文件，不会出现警告信息¦
`-i` | 删除前会询问用户是否操作 | ¦`-i`¦删除前会询问用户是否操作¦
`-r` 或 `-R` | 递归删除 | ¦`-r` 或 `-R`¦递归删除¦
`-v` | 显示指令的详细执行过程 | ¦`-v`¦显示指令的详细执行过程¦
tail 命令
参数 | 作用 | ¦参数¦作用¦
:------------: | ------------ | ¦:------------:¦------------¦
`-n<行数>` 或 `--line=<N>` | 输出文件的尾部N（N位数字）行内容 | ¦`-n<行数>` 或 `--line=<N>`¦输出文件的尾部N（N位数字）行内容¦
`-f` | 循环读取 | ¦`-f`¦循环读取¦
`&` | 表示后台运行，否则占用终端 | ¦`&`¦表示后台运行，否则占用终端¦
`--retry` | 在`tail`命令启动时，文件不可访问或者文件稍后变得不可访问，都始终尝试打开文件。使用此选项时需要与选项 `--follow=name` 连用 | ¦`--retry`¦在`tail`命令启动时，文件不可访问或者文件稍后变得不可访问，都始终尝试打开文件。使用此选项时需要与选项 `--follow=name` 连用¦
`--pid=<进程号>` | 与`-f`选项连用，当指定的进程号的进程终止后，自动退出`tail`命令 | ¦`--pid=<进程号>`¦与`-f`选项连用，当指定的进程号的进程终止后，自动退出`tail`命令¦
`-F` | 与选项`-follow=name`和`--retry`连用时功能相同 | ¦`-F`¦与选项`-follow=name`和`--retry`连用时功能相同¦
grep 命令
参数 | 作用 | ¦参数¦作用¦
:------------: | ------------ | ¦:------------:¦------------¦
`-i` 或 `--ignore-case` | 搜索时，忽略字符大小写 | ¦`-i` 或 `--ignore-case`¦搜索时，忽略字符大小写¦
`-c` | 只输出匹配行的数量 | ¦`-c`¦只输出匹配行的数量¦
`-l` | 只列出符合匹配的文件名，不列出具体的匹配行 | ¦`-l`¦只列出符合匹配的文件名，不列出具体的匹配行¦
`-n` | 列出所有的匹配行，显示行号 | ¦`-n`¦列出所有的匹配行，显示行号¦
`-h` | 查询多文件时不显示文件名 | ¦`-h`¦查询多文件时不显示文件名¦
`-s` | 不显示不存在、没有匹配文本的错误信息 | ¦`-s`¦不显示不存在、没有匹配文本的错误信息¦
`-v` | 显示不包含匹配文本的所有行 | ¦`-v`¦显示不包含匹配文本的所有行¦
`-W` | 匹配整词 | ¦`-W`¦匹配整词¦
`-x` | 匹配整行 | ¦`-x`¦匹配整行¦
`-r` | 递归搜索 | ¦`-r`¦递归搜索¦
`-q` | 禁止输出任何结果，已退出状态表示搜索是否成功 | ¦`-q`¦禁止输出任何结果，已退出状态表示搜索是否成功¦
`-b` | 打印匹配行距文件头部的偏移量，以字节为单位 | ¦`-b`¦打印匹配行距文件头部的偏移量，以字节为单位¦
`-o` | 与`-b`结合使用，打印匹配的词据文件头部的偏移量，以字节为单位 | ¦`-o`¦与`-b`结合使用，打印匹配的词据文件头部的偏移量，以字节为单位¦

## 系统管理命令参数
rpm 命令 |  | MD源码 | ¦
参数 | 作用 | ¦参数¦作用¦
:------------: | ------------ | ¦:------------:¦------------¦
`-a` | 查询所有的软件包 | ¦`-a`¦查询所有的软件包¦
`-b` 或 `-t` | 设置包装套件的完成阶段，并指定套件档的文件名称 | ¦`-b` 或 `-t`¦设置包装套件的完成阶段，并指定套件档的文件名称¦
`-c` | 只列出组态配置文件，本参数需配合`-l`参数使用 | ¦`-c`¦只列出组态配置文件，本参数需配合`-l`参数使用¦
`-d` | 只列出文本文件，本参数需配合`-l`参数使用 | ¦`-d`¦只列出文本文件，本参数需配合`-l`参数使用¦
`-e` 或 `--erase` | 卸载软件包，删除指定的套件 | ¦`-e` 或 `--erase`¦卸载软件包，删除指定的套件¦
`-f` | 查询文件或命令属于哪个软件包 | ¦`-f`¦查询文件或命令属于哪个软件包¦
`-h` 或 `--hash` | 安装软件包时列出标记 | ¦`-h` 或 `--hash`¦安装软件包时列出标记¦
`-i` | 显示软件包的相关信息 | ¦`-i`¦显示软件包的相关信息¦
`--install` | 安装软件包 | ¦`--install`¦安装软件包¦
`-l` | 显示软件包的文件列表 | ¦`-l`¦显示软件包的文件列表¦
`-p` | 查询指定的rpm软件包 | ¦`-p`¦查询指定的rpm软件包¦
`-q` | 查询软件包 | ¦`-q`¦查询软件包¦
`-R` | 显示软件包的依赖关系 | ¦`-R`¦显示软件包的依赖关系¦
`-s` | 显示文件状态，本参数需配合`-l`参数使用 | ¦`-s`¦显示文件状态，本参数需配合`-l`参数使用¦
`-U` 或 `--upgrade` | 更新升级软件包 | ¦`-U` 或 `--upgrade`¦更新升级软件包¦
`-v` | 显示命令执行过程 | ¦`-v`¦显示命令执行过程¦
`-vv` | 详细显示指令执行过程 | ¦`-vv`¦详细显示指令执行过程¦
`--nodeps` | 不验证软件的相互关联性 | ¦`--nodeps`¦不验证软件的相互关联性¦
yum 命令
参数 | 作用 | ¦参数¦作用¦
:------------: | ------------ | ¦:------------:¦------------¦
`-h` | 显示帮助信息 | ¦`-h`¦显示帮助信息¦
`-y` | 对所有的提问都回答“yes” | ¦`-y`¦对所有的提问都回答“yes”¦
`-c` | 指定配置文件 | ¦`-c`¦指定配置文件¦
`-q` | 安静模式 | ¦`-q`¦安静模式¦
`-v` | 详细模式 | ¦`-v`¦详细模式¦
`-t` | 检查外部错误 | ¦`-t`¦检查外部错误¦
`-d` | 设置调试等级（0-10） | ¦`-d`¦设置调试等级（0-10）¦
`-e` | 设置错误等级（0-10） | ¦`-e`¦设置错误等级（0-10）¦
`-R` | 设置yum处理一个命令的最大等待时间 | ¦`-R`¦设置yum处理一个命令的最大等待时间¦
`-C` | 完全从缓存中运行，而不去下载或者更新任何头文件 | ¦`-C`¦完全从缓存中运行，而不去下载或者更新任何头文件¦
`install` | 安装rpm软件包 | ¦`install`¦安装rpm软件包¦
`update` | 更新rpm软件包 | ¦`update`¦更新rpm软件包¦
`check-update` | 检查是否有可用的更新rpm软件包 | ¦`check-update`¦检查是否有可用的更新rpm软件包¦
`remove` | 删除指定的rpm软件包 | ¦`remove`¦删除指定的rpm软件包¦
`list` | 显示软件包的信息 | ¦`list`¦显示软件包的信息¦
`search` | 检查软件包的信息 | ¦`search`¦检查软件包的信息¦
`info` | 显示指定的rpm软件包的描述信息和概要信息 | ¦`info`¦显示指定的rpm软件包的描述信息和概要信息¦
`clean` | 清理yum过期的缓存 | ¦`clean`¦清理yum过期的缓存¦
`shell` | 进入yum的shell提示符 | ¦`shell`¦进入yum的shell提示符¦
`resolvedep` | 显示rpm软件包的依赖关系 | ¦`resolvedep`¦显示rpm软件包的依赖关系¦
`localinstall` | 安装本地的rpm软件包 | ¦`localinstall`¦安装本地的rpm软件包¦
`localupdate` | 显示本地rpm软件包进行更新 | ¦`localupdate`¦显示本地rpm软件包进行更新¦
`deplist` | 显示rpm软件包的所有依赖关系 | ¦`deplist`¦显示rpm软件包的所有依赖关系¦
find 命令
参数 | 作用 | ¦参数¦作用¦
:------------: | ------------ | ¦:------------:¦------------¦
`-name` | 指定字符串名称作为寻找文件或目录的范本样式 | ¦`-name`¦指定字符串名称作为寻找文件或目录的范本样式¦
`-size` | 按大小查找 | ¦`-size`¦按大小查找¦
`-user` | 按属性查找 | ¦`-user`¦按属性查找¦
`-type` | 按类型查找 | ¦`-type`¦按类型查找¦
`-iname` | 忽略大小写 | ¦`-iname`¦忽略大小写¦
uname 命令
参数 | 作用 | ¦参数¦作用¦
:------------: | ------------ | ¦:------------:¦------------¦
`-a` | 显示系统所有相关信息 | ¦`-a`¦显示系统所有相关信息¦
`-m` | 显示计算机硬件架构 | ¦`-m`¦显示计算机硬件架构¦
`-n` | 显示主机名称 | ¦`-n`¦显示主机名称¦
`-r` | 显示内核发行版本号 | ¦`-r`¦显示内核发行版本号¦
`-s` | 显示内核名称 | ¦`-s`¦显示内核名称¦
`-v` | 显示内核版本 | ¦`-v`¦显示内核版本¦
`-p` | 显示主机处理器类型 | ¦`-p`¦显示主机处理器类型¦
`-o` | 显示操作系统名称 | ¦`-o`¦显示操作系统名称¦
`-i` | 显示硬件平台 | ¦`-i`¦显示硬件平台¦
firewall-cmd 命令
参数 | 作用 | ¦参数¦作用¦
:------------: | ------------ | ¦:------------:¦------------¦
`--state` | 显示当前服务运行状态 | ¦`--state`¦显示当前服务运行状态¦
`--zone=public --list-ports` | 查看所有打开运行的端口 | ¦`--zone=public --list-ports`¦查看所有打开运行的端口¦
`--reload` | 不重启立即加载 | ¦`--reload`¦不重启立即加载¦
`--list-all-zones` | 查看区域信息情况 | ¦`--list-all-zones`¦查看区域信息情况¦
`--panic-on` | 拒绝所有包 | ¦`--panic-on`¦拒绝所有包¦
`--panic-off` | 取消拒绝状态 | ¦`--panic-off`¦取消拒绝状态¦
`--query-panic` | 查看是否拒绝 | ¦`--query-panic`¦查看是否拒绝¦
kill 命令
参数 | 作用 | ¦参数¦作用¦
:------------: | ------------ | ¦:------------:¦------------¦
`-l` | 列出系统支持的信号。若不加`<信息编号>`选项，则`-l`参数会列出全部的信息名称 | ¦`-l`¦列出系统支持的信号。若不加`<信息编号>`选项，则`-l`参数会列出全部的信息名称¦
`-s` | 指定向进程发送的信号 | ¦`-s`¦指定向进程发送的信号¦
`-a` | 处理当前进程时不限制命令名和进程号的对应关系 | ¦`-a`¦处理当前进程时不限制命令名和进程号的对应关系¦
`-p` | 指定`kill`命令只打印相关进程的进程号，而不发送任何信号 | ¦`-p`¦指定`kill`命令只打印相关进程的进程号，而不发送任何信号¦
killall 命令
参数 | 作用 | ¦参数¦作用¦
:------------: | ------------ | ¦:------------:¦------------¦
`-e` | 对长名称进行精确匹配 | ¦`-e`¦对长名称进行精确匹配¦
`-l` | 打印所有已知信号列表 | ¦`-l`¦打印所有已知信号列表¦
`-p` | 杀死进程所属的进程组 | ¦`-p`¦杀死进程所属的进程组¦
`-i` | 交互式杀死进程，杀死进程前需要进行确认 | ¦`-i`¦交互式杀死进程，杀死进程前需要进行确认¦
`-r` | 使用正规表达式匹配要杀死的进程名称 | ¦`-r`¦使用正规表达式匹配要杀死的进程名称¦
`-s` | 用指定的进程号代替默认信号“SIGTERM” | ¦`-s`¦用指定的进程号代替默认信号“SIGTERM”¦
`-u` | 杀死指定用户的进程 | ¦`-u`¦杀死指定用户的进程¦
ps 命令
参数 | 作用 | ¦参数¦作用¦
:------------: | ------------ | ¦:------------:¦------------¦
`-a` | 显示所有终端机下执行的程序，除了阶段作业领导者之外 | ¦`-a`¦显示所有终端机下执行的程序，除了阶段作业领导者之外¦
`-e` | 此参数的效果和指定`-a`参数相同，显示所有程序 | ¦`-e`¦此参数的效果和指定`-a`参数相同，显示所有程序¦
`-f` | 显示 UID,PPIP,C 与 STIME 栏位 | ¦`-f`¦显示 UID,PPIP,C 与 STIME 栏位¦
`-u` | 用户以及其他详细信息 | ¦`-u`¦用户以及其他详细信息¦
`-x` | 显示没有控制终端的进程 | ¦`-x`¦显示没有控制终端的进程¦

## 网络通讯命令参数
netstat 命令 |  | MD源码 | ¦
参数 | 作用 | ¦参数¦作用¦
:------------: | ------------ | ¦:------------:¦------------¦
`-a` | 显示所有连线中的Socket | ¦`-a`¦显示所有连线中的Socket¦
`-p` | 显示正在使用Socket的程序识别码和程序名称 | ¦`-p`¦显示正在使用Socket的程序识别码和程序名称¦
`-u` | 显示UDP传输协议的连线状况 | ¦`-u`¦显示UDP传输协议的连线状况¦
`-i` | 显示UDP传输协议的连线状况 | ¦`-i`¦显示UDP传输协议的连线状况¦
`-n` | 显示UDP传输协议的连线状况 | ¦`-n`¦显示UDP传输协议的连线状况¦
ifconfig 命令
参数 | 作用 | ¦参数¦作用¦
:------------: | ------------ | ¦:------------:¦------------¦
`add<地址>` | 设置网络设备IPv6的IP地址 | ¦`add<地址>`¦设置网络设备IPv6的IP地址¦
`del<地址>` | 删除网络设备IPv6的IP地址 | ¦`del<地址>`¦删除网络设备IPv6的IP地址¦
`down` | 关闭指定的网络设备 | ¦`down`¦关闭指定的网络设备¦
`up` | 启动指定的网络设备 | ¦`up`¦启动指定的网络设备¦
`IP地址` | 指定网络设备的IP地址 | ¦`IP地址`¦指定网络设备的IP地址¦
ping 命令
参数 | 作用 | ¦参数¦作用¦
:------------: | ------------ | ¦:------------:¦------------¦
`-d` | 使用Socket的SO_DEBUG功能 | ¦`-d`¦使用Socket的SO_DEBUG功能¦
`-c` | 指定发送报文的次数 | ¦`-c`¦指定发送报文的次数¦
`-i` | 指定收发信息的间隔时间 | ¦`-i`¦指定收发信息的间隔时间¦
`-I` | 使用指定的网络接口送出数据包 | ¦`-I`¦使用指定的网络接口送出数据包¦
`-l` | 设置在送出要求信息之前，先行发出的数据包 | ¦`-l`¦设置在送出要求信息之前，先行发出的数据包¦
`-n` | 只输出数值 | ¦`-n`¦只输出数值¦
`-p` | 设置填满数据包的范本样式 | ¦`-p`¦设置填满数据包的范本样式¦
`-q` | 不显示指令执行过程 | ¦`-q`¦不显示指令执行过程¦
`-R` | 记录路由过程 | ¦`-R`¦记录路由过程¦
`-s` | 设置数据包的大小 | ¦`-s`¦设置数据包的大小¦
`-t` | 设置存活数值TTL的大小 | ¦`-t`¦设置存活数值TTL的大小¦
`-v` | 详细显示指令的执行过程 | ¦`-v`¦详细显示指令的执行过程¦

## 备份压缩命令参数
tar 命令 |  | MD源码 | ¦
参数 | 作用 | ¦参数¦作用¦
:------------: | ------------ | ¦:------------:¦------------¦
`-A` | 新增文件到以存在的备份文件 | ¦`-A`¦新增文件到以存在的备份文件¦
`-B` | 设置区块大小 | ¦`-B`¦设置区块大小¦
`-c` | 建立新的备份文件,（create）--压缩 | ¦`-c`¦建立新的备份文件,（create）--压缩¦
`-C <目录>` | 切换工作目录，先进入指定目录再执行压缩/解压缩操作，可用于仅压缩特定目录里的内容或解压缩到特定目录 | ¦`-C <目录>`¦切换工作目录，先进入指定目录再执行压缩/解压缩操作，可用于仅压缩特定目录里的内容或解压缩到特定目录¦
`-d` | 记录文件的差别 | ¦`-d`¦记录文件的差别¦
`-x` | 从归档文件中提取文件,（extract）--解压 | ¦`-x`¦从归档文件中提取文件,（extract）--解压¦
`-t` | 列出备份文件的内容 | ¦`-t`¦列出备份文件的内容¦
`-z` | 通过gzip指令压缩/解压缩文件，文件名最好为`*.tar.gz` | ¦`-z`¦通过gzip指令压缩/解压缩文件，文件名最好为`*.tar.gz`¦
`-Z` | 通过compress指令处理备份文件 | ¦`-Z`¦通过compress指令处理备份文件¦
`-f<备份文件>` | 指定备份文件 | ¦`-f<备份文件>`¦指定备份文件¦
`-v` | 显示指令执行过程（verbose） | ¦`-v`¦显示指令执行过程（verbose）¦
`-r` | 添加文件到已经压缩的文件 | ¦`-r`¦添加文件到已经压缩的文件¦
`-u` | 添加改变了和现有的文件到已经存在的压缩文件 | ¦`-u`¦添加改变了和现有的文件到已经存在的压缩文件¦
`-j` | 通过bzip2指令压缩/解压缩文件，文件名最好为`*.tar.bz2` | ¦`-j`¦通过bzip2指令压缩/解压缩文件，文件名最好为`*.tar.bz2`¦
`-v` | 显示操作过程 | ¦`-v`¦显示操作过程¦
`-l` | 文件系统边界设置 | ¦`-l`¦文件系统边界设置¦
`-k` | 保留原有文件不覆盖 | ¦`-k`¦保留原有文件不覆盖¦
`-m` | 保留文件不被覆盖 | ¦`-m`¦保留文件不被覆盖¦
`-w` | 确认压缩文件的正确性 | ¦`-w`¦确认压缩文件的正确性¦
`-p` | 保留原来的文件权限与属性 | ¦`-p`¦保留原来的文件权限与属性¦
`-P` | 使用文件名的绝对路径，不移除文件名称前的`/`号 | ¦`-P`¦使用文件名的绝对路径，不移除文件名称前的`/`号¦
`-N <日期格式>` | 只将较指定日期更新的文件保存到备份文件里 | ¦`-N <日期格式>`¦只将较指定日期更新的文件保存到备份文件里¦
`-- -exclude=<范本样式>` | 排除符合范本样式的文件 | ¦`-- -exclude=<范本样式>`¦排除符合范本样式的文件¦
`-- -remove-files` | 归档/压缩之后删除源文件 | ¦`-- -remove-files`¦归档/压缩之后删除源文件¦

## 其他命令参数
history 命令 |  | MD源码 | ¦
参数 | 作用 | ¦参数¦作用¦
:------------: | ------------ | ¦:------------:¦------------¦
`-a` | 将当前shell会话的历史命令追加到命令历史文件中,命令历史文件是保存历史命令的配置文件 | ¦`-a`¦将当前shell会话的历史命令追加到命令历史文件中,命令历史文件是保存历史命令的配置文件¦
`-c` | 清空当前历史命令列表 | ¦`-c`¦清空当前历史命令列表¦
`-d` | 删除历史命令列表中指定序号的命令 | ¦`-d`¦删除历史命令列表中指定序号的命令¦
`-n` | 从命令历史文件中读取本次Shell会话开始时没有读取的历史命令 | ¦`-n`¦从命令历史文件中读取本次Shell会话开始时没有读取的历史命令¦
`-r` | 读取命令历史文件到当前的Shell历史命令内存缓冲区 | ¦`-r`¦读取命令历史文件到当前的Shell历史命令内存缓冲区¦
`-s` | 将指定的命令作为单独的条目加入命令历史内存缓冲区。在执行添加之前先删除命令历史内存缓冲区中最后一条命令 | ¦`-s`¦将指定的命令作为单独的条目加入命令历史内存缓冲区。在执行添加之前先删除命令历史内存缓冲区中最后一条命令¦
`-w` | 把当前的shell历史命令内存缓冲区的内容写入命令历史文件 | ¦`-w`¦把当前的shell历史命令内存缓冲区的内容写入命令历史文件¦