## md 源码转换
[8 empty] | MD源码 | ¦
属性 | 对应URL参数 | 类型 | 是否必填 | 缺省值 | 作用 | 描述 | 兼容性 | ¦属性¦对应URL参数¦类型¦是否必填¦缺省值¦作用¦描述¦兼容性¦
------------ | ------------ | ------------ | ------------ | ------------ | ------------ | ------------ | ------------ | ¦------------¦------------¦------------¦------------¦------------¦------------¦------------¦------------¦
interface |  | class | **必填** |  | 服务发现 | 服务接口名 | 1.0.0+ | ¦interface¦¦class¦**必填**¦¦服务发现¦服务接口名¦1.0.0+¦
ref |  | object | **必填** |  | 服务发现 | 服务对象实现引用 | 1.0.0+ | ¦ref¦¦object¦**必填**¦¦服务发现¦服务对象实现引用¦1.0.0+¦
version | version | string | 可选 | 0.0.0 | 服务发现 | 服务版本，建议使用两位数字版本，如：1.0，通常在接口不兼容时版本号才需要升级 | 1.0.0+ | ¦version¦version¦string¦可选¦0.0.0¦服务发现¦服务版本，建议使用两位数字版本，如：1.0，通常在接口不兼容时版本号才需要升级¦1.0.0+¦
timeout | timeout | int | 可选 | 1000 | 性能调优 | 远程服务调用超时时间(毫秒) | 2.0.0+ | ¦timeout¦timeout¦int¦可选¦1000¦性能调优¦远程服务调用超时时间(毫秒)¦2.0.0+¦
protocol |  | string | 可选 |  | 配置关联 | 使用指定的协议暴露服务，在多协议时使用，值为`<dubbo:protocol>`的id属性，多个协议ID用逗号分隔 | 2.0.5+ | ¦protocol¦¦string¦可选¦¦配置关联¦使用指定的协议暴露服务，在多协议时使用，值为`<dubbo:protocol>`的id属性，多个协议ID用逗号分隔¦2.0.5+¦

## service标签
属性 | 对应URL参数 | 类型 | 是否必填 | 缺省值 | 作用 | 描述 | 兼容性
interface |  | class | 必填 |  | 服务发现 | 服务接口名 | 1.0.0以上版本
ref |  | object | 必填 |  | 服务发现 | 服务对象实现引用 | 1.0.0以上版本
version | version | string | 可选 | 0.0.0 | 服务发现 | 服务版本，建议使用两位数字版本，如：1.0，通常在接口不兼容时版本号才需要升级 | 1.0.0以上版本
group | group | string | 可选 |  | 服务发现 | 服务分组，当一个接口有多个实现，可以用分组区分 | 1.0.7以上版本
path | <path> | string | 可选 | 缺省为接口名 | 服务发现 | 服务路径 (注意：1.0不支持自定义路径，总是使用接口名，如果有1.0调2.0，配置服务路径可能不兼容) | 1.0.12以上版本
delay | delay | int | 可选 | 0 | 性能调优 | 延迟注册服务时间(毫秒) ，设为-1时，表示延迟到Spring容器初始化完成时暴露服务 | 1.0.14以上版本
timeout | timeout | int | 可选 | 1000 | 性能调优 | 远程服务调用超时时间(毫秒) | 2.0.0以上版本
retries | retries | int | 可选 | 2 | 性能调优 | 远程服务调用重试次数，不包括第一次调用，不需要重试请设为0 | 2.0.0以上版本
connections | connections | int | 可选 | 100 | 性能调优 | 对每个提供者的最大连接数，rmi、http、hessian等短连接协议表示限制连接数，dubbo等长连接协表示建立的长连接个数 | 2.0.0以上版本
loadbalance | loadbalance | string | 可选 | random | 性能调优 | 负载均衡策略，可选值： random - 随机 roundrobin - 轮询 leastactive - 最少活跃调用; consistenthash - 哈希一致 (2.1.0以上版本); shortestresponse - 最短响应 (2.7.7以上版本); | 2.0.0以上版本
async | async | boolean | 可选 | FALSE | 性能调优 | 是否缺省异步执行，不可靠异步，只是忽略返回值，不阻塞执行线程 | 2.0.0以上版本
local | local | class/boolean | 可选 | FALSE | 服务治理 | 设为true，表示使用缺省代理类名，即：接口名 + Local后缀，已废弃，请使用stub | 2.0.0以上版本
stub | stub | class/boolean | 可选 | FALSE | 服务治理 | 设为true，表示使用缺省代理类名，即：接口名 + Stub后缀，服务接口客户端本地代理类名，用于在客户端执行本地逻辑，如本地缓存等，该本地代理类的构造函数必须允许传入远程代理对象，构造函数如：public XxxServiceStub(XxxService xxxService) | 2.0.0以上版本
mock | mock | class/boolean | 可选 | FALSE | 服务治理 | 设为true，表示使用缺省Mock类名，即：接口名 + Mock后缀，服务接口调用失败Mock实现类，该Mock类必须有一个无参构造函数，与Local的区别在于，Local总是被执行，而Mock只在出现非业务异常(比如超时，网络异常等)时执行，Local在远程调用之前执行，Mock在远程调用后执行。 | 2.0.0以上版本
token | token | string/boolean | 可选 | FALSE | 服务治理 | 令牌验证，为空表示不开启，如果为true，表示随机生成动态令牌，否则使用静态令牌，令牌的作用是防止消费者绕过注册中心直接访问，保证注册中心的授权功能有效，如果使用点对点调用，需关闭令牌功能 | 2.0.0以上版本
registry |  | string | 可选 | 缺省向所有registry注册 | 配置关联 | 向指定注册中心注册，在多个注册中心时使用，值为<dubbo:registry>的id属性，多个注册中心ID用逗号分隔，如果不想将该服务注册到任何registry，可将值设为N/A | 2.0.0以上版本
provider |  | string | 可选 | 缺省使用第一个provider配置 | 配置关联 | 指定provider，值为<dubbo:provider>的id属性 | 2.0.0以上版本
deprecated | deprecated | boolean | 可选 | FALSE | 服务治理 | 服务是否过时，如果设为true，消费方引用时将打印服务过时警告error日志 | 2.0.5以上版本
dynamic | dynamic | boolean | 可选 | TRUE | 服务治理 | 服务是否动态注册，如果设为false，注册后将显示后disable状态，需人工启用，并且服务提供者停止时，也不会自动取消册，需人工禁用。 | 2.0.5以上版本
accesslog | accesslog | string/boolean | 可选 | FALSE | 服务治理 | 设为true，将向logger中输出访问日志，也可填写访问日志文件路径，直接把访问日志输出到指定文件 | 2.0.5以上版本
owner | owner | string | 可选 |  | 服务治理 | 服务负责人，用于服务治理，请填写负责人公司邮箱前缀 | 2.0.5以上版本
document | document | string | 可选 |  | 服务治理 | 服务文档URL | 2.0.5以上版本
weight | weight | int | 可选 |  | 性能调优 | 服务权重 | 2.0.5以上版本
executes | executes | int | 可选 | 0 | 性能调优 | 服务提供者每服务每方法最大可并行执行请求数 | 2.0.5以上版本
actives | actives | int | 可选 | 0 | 性能调优 | 每服务消费者每服务每方法最大并发调用数 | 2.0.5以上版本
proxy | proxy | string | 可选 | javassist | 性能调优 | 生成动态代理方式，可选：jdk/javassist | 2.0.5以上版本
cluster | cluster | string | 可选 | failover | 性能调优 | 集群方式，可选：failover/failfast/failsafe/failback/forking/available/mergeable(2.1.0以上版本)/broadcast(2.1.0以上版本)/zone-aware(2.7.5以上版本) | 2.0.5以上版本
filter | service.filter | string | 可选 | default | 性能调优 | 服务提供方远程调用过程拦截器名称，多个名称用逗号分隔 | 2.0.5以上版本
listener | exporter.listener | string | 可选 | default | 性能调优 | 服务提供方导出服务监听器名称，多个名称用逗号分隔
protocol |  | string | 可选 |  | 配置关联 | 使用指定的协议暴露服务，在多协议时使用，值为<dubbo:protocol>的id属性，多个协议ID用逗号分隔 | 2.0.5以上版本
layer | layer | string | 可选 |  | 服务治理 | 服务提供者所在的分层。如：biz、dao、intl:web、china:acton。 | 2.0.7以上版本
register | register | boolean | 可选 | TRUE | 服务治理 | 该协议的服务是否注册到注册中心 | 2.0.8以上版本
validation | validation | string | 可选 |  | 服务治理 | 是否启用JSR303标准注解验证，如果启用，将对方法参数上的注解进行校验 | 2.7.0以上版本
parameters | 无 | Map<string, string> | 可选 |  | 服务治理 | 扩展预留，可扩展定义任意参数，所有扩展参数都将原样反映在 URL 配置上 | 2.0.0以上版本

## reference标签
[8 empty] | MD源码 | ¦
属性 | 对应URL参数 | 类型 | 是否必填 | 缺省值 | 作用 | 描述 | 兼容性 | ¦属性¦对应URL参数¦类型¦是否必填¦缺省值¦作用¦描述¦兼容性¦
------------ | ------------ | ------------ | ------------ | ------------ | ------------ | ------------ | ------------ | ¦------------¦------------¦------------¦------------¦------------¦------------¦------------¦------------¦
id |  | string | **必填** |  | 配置关联 | 服务引用BeanId | 1.0.0以上版本 | ¦id¦¦string¦**必填**¦¦配置关联¦服务引用BeanId¦1.0.0以上版本¦
interface |  | class | **必填** |  | 服务发现 | 服务接口名 | 1.0.0以上版本 | ¦interface¦¦class¦**必填**¦¦服务发现¦服务接口名¦1.0.0以上版本¦
¦¦¦¦¦¦¦¦¦
¦¦¦¦¦¦¦¦¦

## protocol标签
属性 | 对应URL参数 | 类型 | 是否必填 | 缺省值 | 作用 | 描述 | 兼容性
id |  | string | 可选 | dubbo | 配置关联 | 协议BeanId，可以在<dubbo:service protocol="">中引用此ID，如果ID不填，缺省和name属性值一样，重复则在name后加序号。 | 2.0.5以上版本
name | <protocol> | string | 必填 | dubbo | 性能调优 | 协议名称 | 2.0.5以上版本
port | <port> | int | 可选 | dubbo协议缺省端口为20880，rmi协议缺省端口为1099，http和hessian协议缺省端口为80；如果没有配置port，则自动采用默认端口，如果配置为-1，则会分配一个没有被占用的端口。Dubbo 2.4.0+，分配的端口在协议缺省端口的基础上增长，确保端口段可控。 | 服务发现 | 服务端口 | 2.0.5以上版本
host | <host> | string | 可选 | 自动查找本机IP | 服务发现 | -服务主机名，多网卡选择或指定VIP及域名时使用，为空则自动查找本机IP，-建议不要配置，让Dubbo自动获取本机IP | 2.0.5以上版本
threadpool | threadpool | string | 可选 | fixed | 性能调优 | 线程池类型，可选：fixed/cached/limit(2.5.3以上)/eager(2.6.x以上) | 2.0.5以上版本
threadname | threadname | string | 可选 |  | 性能调优 | 线程池名称 | 2.7.6以上版本
threads | threads | int | 可选 | 200 | 性能调优 | 服务线程池大小(固定大小) | 2.0.5以上版本
corethreads | corethreads | int | 可选 | 200 | 性能调优 | 线程池核心线程大小 | 2.0.5以上版本
iothreads | threads | int | 可选 | cpu个数+1 | 性能调优 | io线程池大小(固定大小) | 2.0.5以上版本
accepts | accepts | int | 可选 | 0 | 性能调优 | 服务提供方最大可接受连接数 | 2.0.5以上版本
payload | payload | int | 可选 | 8388608(=8M) | 性能调优 | 请求及响应数据包大小限制，单位：字节 | 2.0.5以上版本
codec | codec | string | 可选 | dubbo | 性能调优 | 协议编码方式 | 2.0.5以上版本
serialization | serialization | string | 可选 | dubbo协议缺省为hessian2，rmi协议缺省为java，http协议缺省为json | 性能调优 | 协议序列化方式，当协议支持多种序列化方式时使用，比如：dubbo协议的dubbo,hessian2,java,compactedjava，以及http协议的json等 | 2.0.5以上版本
accesslog | accesslog | string/boolean | 可选 |  | 服务治理 | 设为true，将向logger中输出访问日志，也可填写访问日志文件路径，直接把访问日志输出到指定文件 | 2.0.5以上版本
path | <path> | string | 可选 |  | 服务发现 | 提供者上下文路径，为服务path的前缀 | 2.0.5以上版本
transporter | transporter | string | 可选 | dubbo协议缺省为netty | 性能调优 | 协议的服务端和客户端实现类型，比如：dubbo协议的mina,netty等，可以分拆为server和client配置 | 2.0.5以上版本
server | server | string | 可选 | dubbo协议缺省为netty，http协议缺省为servlet | 性能调优 | 协议的服务器端实现类型，比如：dubbo协议的mina,netty等，http协议的jetty,servlet等 | 2.0.5以上版本
client | client | string | 可选 | dubbo协议缺省为netty | 性能调优 | 协议的客户端实现类型，比如：dubbo协议的mina,netty等 | 2.0.5以上版本
dispatcher | dispatcher | string | 可选 | dubbo协议缺省为all | 性能调优 | 协议的消息派发方式，用于指定线程模型，比如：dubbo协议的all, direct, message, execution, connection等 | 2.1.0以上版本
queues | queues | int | 可选 | 0 | 性能调优 | 线程池队列大小，当线程池满时，排队等待执行的队列大小，建议不要设置，当线程池满时应立即失败，重试其它服务提供机器，而不是排队，除非有特殊需求。 | 2.0.5以上版本
charset | charset | string | 可选 | UTF-8 | 性能调优 | 序列化编码 | 2.0.5以上版本
buffer | buffer | int | 可选 | 8192 | 性能调优 | 网络读写缓冲区大小 | 2.0.5以上版本
heartbeat | heartbeat | int | 可选 | 0 | 性能调优 | 心跳间隔，对于长连接，当物理层断开时，比如拔网线，TCP的FIN消息来不及发送，对方收不到断开事件，此时需要心跳来帮助检查连接是否已断开 | 2.0.10以上版本
telnet | telnet | string | 可选 |  | 服务治理 | 所支持的telnet命令，多个命令用逗号分隔 | 2.0.5以上版本
register | register | boolean | 可选 | TRUE | 服务治理 | 该协议的服务是否注册到注册中心 | 2.0.8以上版本
contextpath | contextpath | String | 可选 | 缺省为空串 | 服务治理 | 上下文路径 | 2.0.6以上版本
sslEnabled | ssl-enabled | boolean | 可选 | FALSE | 服务治理 | 是否启用ssl | 2.7.5以上版本
parameters | parameters | Map<string, string> | 可选 |  | 扩展参数 |  | 2.0.0以上版本

## registry标签
[8 empty] | MD源码 | ¦
属性 | 对应URL参数 | 类型 | 是否必填 | 缺省值 | 作用 | 描述 | 兼容性 | ¦属性¦对应URL参数¦类型¦是否必填¦缺省值¦作用¦描述¦兼容性¦
------------ | ------------ | ------------ | ------------ | ------------ | ------------ | ------------ | ------------ | ¦------------¦------------¦------------¦------------¦------------¦------------¦------------¦------------¦
id |  | string | 可选 |  | 配置关联 | 注册中心引用BeanId，可以在`<dubbo:service registry="">`或`<dubbo:reference registry="">`中引用此ID | 1.0.16以上版本 | ¦id¦¦string¦可选¦¦配置关联¦注册中心引用BeanId，可以在`<dubbo:service registry="">`或`<dubbo:reference registry="">`中引用此ID¦1.0.16以上版本¦
address | `<host:port>` | string | **必填** |  | 服务发现 | 注册中心服务器地址，如果地址没有端口缺省为9090，同一集群内的多个地址用逗号分隔，如：`ip:port,ip:port`，不同集群的注册中心，请配置多个`<dubbo:registry>`标签 | 1.0.16以上版本 | ¦address¦`<host:port>`¦string¦**必填**¦¦服务发现¦注册中心服务器地址，如果地址没有端口缺省为9090，同一集群内的多个地址用逗号分隔，如：`ip:port,ip:port`，不同集群的注册中心，请配置多个`<dubbo:registry>`标签¦1.0.16以上版本¦
protocol | `<protocol>` | string | 可选 | dubbo | 服务发现 | 注册中心地址协议，支持dubbo, multicast, zookeeper, redis, consul(2.7.1), sofa(2.7.2), etcd(2.7.2), nacos(2.7.2)等协议 | 2.0.0以上版本 | ¦protocol¦`<protocol>`¦string¦可选¦dubbo¦服务发现¦注册中心地址协议，支持dubbo, multicast, zookeeper, redis, consul(2.7.1), sofa(2.7.2), etcd(2.7.2), nacos(2.7.2)等协议¦2.0.0以上版本¦
¦¦¦¦¦¦¦¦¦

## application标签
[8 empty] | MD源码 | ¦
属性 | 对应URL参数 | 类型 | 是否必填 | 缺省值 | 作用 | 描述 | 兼容性 | ¦属性¦对应URL参数¦类型¦是否必填¦缺省值¦作用¦描述¦兼容性¦
------ | --------- | ------ | ------- | ------- | ------------ | ------------ | ------------ | ¦------¦---------¦------¦-------¦-------¦------------¦------------¦------------¦
name | application | string | **必填** |  | 服务治理 | 当前应用名称，用于注册中心计算应用间依赖关系，**注意：消费者和提供者应用名不要一样，此参数不是匹配条件**，你当前项目叫什么名字就填什么，和提供者消费者角色无关，比如：kylin应用调用了morgan应用的服务，则kylin项目配成kylin，morgan项目配成morgan，可能kylin也提供其它服务给别人使用，但kylin项目永远配成kylin，这样注册中心将显示kylin依赖于morgan | 1.0.16以上版本 | ¦name¦application¦string¦**必填**¦¦服务治理¦当前应用名称，用于注册中心计算应用间依赖关系，**注意：消费者和提供者应用名不要一样，此参数不是匹配条件**，你当前项目叫什么名字就填什么，和提供者消费者角色无关，比如：kylin应用调用了morgan应用的服务，则kylin项目配成kylin，morgan项目配成morgan，可能kylin也提供其它服务给别人使用，但kylin项目永远配成kylin，这样注册中心将显示kylin依赖于morgan¦1.0.16以上版本¦
¦¦¦¦¦¦¦¦¦
¦¦¦¦¦¦¦¦¦
¦¦¦¦¦¦¦¦¦

## registry 标签
属性 | 对应URL参数 | 类型 | 是否必填 | 缺省值 | 作用 | 描述 | 兼容性
id |  | string | 可选 |  | 配置关联 | 注册中心引用BeanId，可以在<dubbo:service registry="">或<dubbo:reference registry="">中引用此ID | 1.0.16以上版本
address | <host:port> | string | 必填 |  | 服务发现 | 注册中心服务器地址，如果地址没有端口缺省为9090，同一集群内的多个地址用逗号分隔，如：ip:port,ip:port，不同集群的注册中心，请配置多个<dubbo:registry>标签 | 1.0.16以上版本
protocol | <protocol> | string | 可选 | dubbo | 服务发现 | 注册中心地址协议，支持dubbo, multicast, zookeeper, redis, consul(2.7.1), sofa(2.7.2), etcd(2.7.2), nacos(2.7.2)等协议 | 2.0.0以上版本
port | <port> | int | 可选 | 9090 | 服务发现 | 注册中心缺省端口，当address没有带端口时使用此端口做为缺省值 | 2.0.0以上版本
username | <username> | string | 可选 |  | 服务治理 | 登录注册中心用户名，如果注册中心不需要验证可不填 | 2.0.0以上版本
password | <password> | string | 可选 |  | 服务治理 | 登录注册中心密码，如果注册中心不需要验证可不填 | 2.0.0以上版本
transport | registry.transporter | string | 可选 | netty | 性能调优 | 网络传输方式，可选mina,netty | 2.0.0以上版本
timeout | registry.timeout | int | 可选 | 5000 | 性能调优 | 注册中心请求超时时间(毫秒) | 2.0.0以上版本
session | registry.session | int | 可选 | 60000 | 性能调优 | 注册中心会话超时时间(毫秒)，用于检测提供者非正常断线后的脏数据，比如用心跳检测的实现，此时间就是心跳间隔，不同注册中心实现不一样。 | 2.1.0以上版本
zone | zone | string | 可选 |  | 服务治理 | 注册表所属区域，通常用于流量隔离 | 2.7.5以上版本
file | registry.file | string | 可选 |  | 服务治理 | 使用文件缓存注册中心地址列表及服务提供者列表，应用重启时将基于此文件恢复，注意：两个注册中心不能使用同一文件存储 | 2.0.0以上版本
wait | registry.wait | int | 可选 | 0 | 性能调优 | 停止时等待通知完成时间(毫秒) | 2.0.0以上版本
check | check | boolean | 可选 | TRUE | 服务治理 | 注册中心不存在时，是否报错 | 2.0.0以上版本
register | register | boolean | 可选 | TRUE | 服务治理 | 是否向此注册中心注册服务，如果设为false，将只订阅，不注册 | 2.0.5以上版本
subscribe | subscribe | boolean | 可选 | TRUE | 服务治理 | 是否向此注册中心订阅服务，如果设为false，将只注册，不订阅 | 2.0.5以上版本
dynamic | dynamic | boolean | 可选 | TRUE | 服务治理 | 服务是否动态注册，如果设为false，注册后将显示为disable状态，需人工启用，并且服务提供者停止时，也不会自动取消注册，需人工禁用。 | 2.0.5以上版本
group | group | string | 可选 | dubbo | 服务治理 | 服务注册分组，跨组的服务不会相互影响，也无法相互调用，适用于环境隔离。 | 2.0.5以上版本
version | version | string | 可选 |  | 服务发现 | 服务版本 | 1.0.0以上版本
simplified | simplified | boolean | 可选 | FALSE | 服务治理 | 注册到注册中心的URL是否采用精简模式的（与低版本兼容） | 2.7.0以上版本
extra-keys | extraKeys | string | 可选 |  | 服务治理 | 在simplified=true时，extraKeys允许你在默认参数外将额外的key放到URL中，格式：“interface,key1,key2”。 | 2.7.0以上版本
useAsConfigCenter |  | boolean | 可选 |  | 服务治理 | 该注册中心是否作为配置中心使用 | 2.7.5以上版本
useAsMetadataCenter |  | boolean | 可选 |  | 服务治理 | 该注册中心是否作为元数据中心使用 | 2.7.5以上版本
accepts | accepts | string | 可选 |  | 服务治理 | 该注册中心接收rpc协议列表，多协议用逗号隔开，例如dubbo,rest | 2.7.5以上版本
preferred | preferred | boolean | 可选 |  | 服务治理 | 是否作为首选注册中心。当订阅多注册中心时，如果设为true，该注册中心作为首选 | 2.7.5以上版本
weight | weight | int | 可选 |  | 性能调优 | 注册流量权重。使用多注册中心时，可通过该值调整注册流量的分布，当设置首选注册中心时该值不生效 | 2.7.5以上版本
registerMode | register-mode | string | 可选 | all | 服务治理 | 控制地址注册行为，应用级服务发现迁移用。 * instance 只注册应用级地址； * interface 只注册接口级地址； * all(默认) 同时注册应用级和接口级地址； | 3.0.0以上版本
enableEmptyProtection | enable-empty-protection | boolean | 可选 | TRUE | 服务治理 | 是否全局启用消费端的空地址列表保护，开启后注册中心的空地址推送将被忽略，默认 true | 3.0.0以上版本
parameters | 无 | Map<string, string> | 可选 |  | 服务治理 | 扩展预留，可扩展定义任意参数，所有扩展参数都将原样反映在 URL 配置上 | 2.0.0以上版本